## Sheet1
数据结构
内容 | 数据头 | ID | 长度 | 异或校验 | 深度 | 深度百分比 | 电池电压 | 命令或状态 | 流量 | 渗漏状态 | 定位信息
bytes | 2 | 2 | 1 | 1 | 4 | 1 | 2 | 1 | 4 | 1 | 27
命令
bytes | 2 | 2 | 1 | 1 | 1
数据头
node to server | 0xABAB
server to node | 0xAAAA
id | 范围0--65535
数据长度 | 0-255
深度(单位mm) | 例如四个字节分别为：0x01,0x02,0x03,0x04,代表深度为1234mm
深度百分比 | 如78，则代表为78%
电池电压 | 数据格式与深度相同，如0x03,0x05,则代表电池电压为3.5v
命令或状态 | 1代表超过警戒报警，0位正常
流量 | 前三个字节为整数位，第四个字节为小数位，单位L
渗漏状态 | 1代表渗漏，0正常
定位信息 | 全0无效，数据为ascii码
异或校验 | 默认填写0然后对除数据头的数据进行异或校验
命令 | 0x6a开阀，0xa6关阀
数据进行加密处理(暂时未实现)
屏幕显示
pa联网中
kpa联网成功
无pa和kpa表示目前不需要联网

## Sheet2
|  | 5 | 6 | 7 | 8 | 9 | 10 | 11 | 12 | 13 | 14 | 15 | 16 | 17 | 18
|  | SEG0 | SEG1 | SEG2 | SEG3 | SEG4 | SEG5 | SEG6 | SEG7 | SEG8 | SEG9 | SEG10 | SEG11 | SEG12 | SEG13
4 | COM0 | P6 | P5 | T10 | T4 | 5A | 5F | 4A | 4F | 3A | 3F | 2A | 2F | 1A | 1F
|  | RAM0[0] | RAM0[1] | RAM0[2] | RAM0[3] | RAM0[4] | RAM0[5] | RAM0[6] | RAM0[7] | RAM1[0] | RAM1[1] | RAM1[2] | RAM1[3] | RAM1[4] | RAM1[5]
3 | COM1 | P7 | T5 | T9 | T3 | 5B | 5G | 4B | 4G | 3B | 3G | 2B | 2G | 1B | 1G
|  | RAM3[4] | RAM3[5] | RAM3[6] | RAM3[7] | RAM4[0] | RAM4[1] | RAM4[2] | RAM4[3] | RAM4[4] | RAM4[5] | RAM4[6] | RAM4[7] | RAM5[0] | RAM5[1]
2 | COM2 | P8 | T6 | T8 | T2 | 5C | 5E | 4C | 4E | 3C | 3E | 2C | 2E | 1C | 1E
|  | RAM7[0] | RAM7[1] | RAM7[2] | RAM7[3] | RAM7[4] | RAM7[5] | RAM7[6] | RAM7[7] | RAM8[0] | RAM8[1] | RAM8[2] | RAM8[3] | RAM8[4] | RAM8[5]
1 | COM3 | P9 |  | T7 | T1 | 5D | P4 | 4D | P3 | 3D | P2 | 2D | P1 | 1D
|  | RAM10[4] | RAM10[5] | RAM10[6] | RAM10[7] | RAM11[0] | RAM11[1] | RAM11[2] | RAM11[3] | RAM11[4] | RAM11[5] | RAM11[6] | RAM11[7] | RAM12[0] | RAM12[1]