## ctrl_V1.0
参数 | 类型 | 位号 | 封装 | 数量
8MHz | 3225 无源贴片晶振 | Y1 | XTAL-3225-2 | 1
AO3401 | mos管 | Q1, Q2, Q4, Q6, Q18 | SOT-23 | 5
Si7998DP | mos管 | Q11 | Si7998DP | 1
SI7135DP | mos管 | Q12 | PowerPAK SO-8 | 1
AO3400 | mos管 | Q13, Q15 | SOT-23 | 2
SMD0805P200 | 保险丝 | F1, F2 | 0805r | 2
MPZ1608D101BTA00 | 磁珠电感 100R 100MHz | L3 | SMD-0603 | 1
CDRH127-33uH | 电感 | L1 | CDRH-127 | 1
3.3uH/4A/4*4 | 电感 | L4 | INDUCTOR_4X4X2 | 1
22uF/35V | 电解电容 | C1, C2 | 1206C | 2
4.7K | 电阻 | NC, R57 | SMD-0603 | 2
1K | 电阻 | R1, R3, R4, R7, R13, R16, R17, R28, R29, R30, R58, R69, R70, R183, R184, R185, R186，'R39 | SMD-0603 | 18
47K | 电阻 | R2, R6, R15, R31, R32, R33, R59, R68 | SMD-0603 | 8
10K | 电阻 | R5, R14, R18, R52, R54, R60, R62, R67, R71, R78, R189, R190 | SMD-0603 | 12
10M 5% | 电阻 | R8 | 1206r | 1
10R | 电阻 | R9, R11, R19, R20, R21, R22，'R45，'R35 | SMD-0603 | 8
100R | 电阻 | R10, R12, R187, R188，'R25, R26, R27 | SMD-0603 | 7
1K/0.1% | 电阻 | R23, R24 | SMD-0603 | 2
10mR | 电阻 | R34, R40 | 2512R | 2
2 | 电阻 |  | SMD-0603 | 1
4.02K | 电阻 | R36, R37 | SMD-0603 | 2
22.1K | 电阻 | R41 | SMD-0603 | 1
232K | 电阻 | R42 | SMD-0603 | 1
1M | 电阻 | R43 | SMD-0603 | 1
32.4K | 电阻 | R44 | SMD-0603 | 1
2.2K | 电阻 | R47 | SMD-0603 | 1
299K/1% | 电阻 | R48 | SMD-0603 | 1
1.5K | 电阻 | R49 | SMD-0603 | 1
6.8K | 电阻 | R50 | SMD-0603 | 1
60K/1% | 电阻 | R51, R181 | SMD-0603 | 2
20R | 电阻 | R53, R55 | SMD-0603 | 2
51R | 电阻 | R56 | SMD-0603 | 1
399K | 电阻 | R61, R66 | SMD-0603 | 2
0 | 电阻 | R72 | 1206r | 1
100K/1% | 电阻 | R180，'R38, R46, R63, R64, R65, R79 | SMD-0603 | 8
30K/1% | 电阻 | R182 | SMD-0603 | 1
SMCJ12CA | 二极管 | D1 | SMC | 1
BAT54C | 二极管 | D2 | SOT23-3 | 1
SS34 | 二极管 | D3, D4 | SMA | 2
1N4007 | 二极管 | D7, D8 | DO-214-AC | 2
UN1812-90CSMD | 二极管 | DS1 | SMD-1812 | 1
PSD03C-LF-T7 | 二极管 | TVS1, TVS2, TVS5, TVS6 | SOD-323 | 4
ESD5Z5.0CT1G | 二极管 | TVS3, TVS4, TVS7, TVS8, TVS41, TVS42 | SOD-523 | 6
绿光二极管 | 发光二极管 | LED1，'LED2 | SMD-0603D | 2
BEEP-9.5X5.5 | 蜂鸣器 | BEEP1 | BEEP-9.5X5.5 | 1
2.54*4pin卧式直插 | 接插件 | P1, P12 | 4X2.54MMW | 2
2.54*4pin卧式直插 | 接插件 | P2, P3, P4, P5 | 4X2.54MMW | 4
2.54*2pin卧式直插 | 接插件 | P6, P7, P8, P28 | 2X2.54MMw | 4
2.54*2*7pin排针 | 接插件 | P11 | HDR2X7 | 1
XH2.54 6P 卧式直插 | 接插件 | P13 | 6X2.54MMW | 1
XH2.54 5P 卧式直插 | 接插件 | P14 | 5X2.54MMW | 1
2.54*6pin排针 | 接插件 | P15 | HDR1X6 | 1
2.54*2pin卧式直插 | 接插件 | P22, P27 | 2X2.54MMw | 2
E104-BT5010A | 模块 | U3 | E104-BT503 | 1
S8050 | 三极管 | Q3, Q5, Q7, Q8, Q9, Q10, Q19 | SOT-23 | 7
LH8050QLT1G | 三极管 | Q14 | SOT-23 | 1
D882M | 三极管 | Q16, Q17 | SOT-89-3 | 2
10uF 25V | 陶瓷电容 | C5, C11, C43,'C6,'C25, C30, C31,'C44 | SMD-0603C | 8
104 50V | 陶瓷电容 | C7, C10, C13, C42, C47, 'C3, C4,'C9, C12, C22, C23, C27, C28, C34,'C19, C20, C164,'C21,'C35, C46,'C51, C52, C55, C56, C57 | SMD-0603C | 26
470uF/25V | 陶瓷电容 | C8 | 8*12 | 1
1nF/4kV | 陶瓷电容 | C14 | CY1 | 1
22uF 25V | 陶瓷电容 | C16, C17 | SMD-0805C | 2
2.2uF/ 25V | 陶瓷电容 | C24 | 0603C | 1
1uF/ 25V | 陶瓷电容 | C26, C32, C33,'C40,C165, C166 | 0603C | 6
0.047uF/ 25V | 陶瓷电容 | C29 | 0603C | 1
12P/50V | 陶瓷电容 | C36, C50 | SMD-0603C | 2
47pF/50V/X5R | 陶瓷电容 | C37, C38, C41 | SMD-0603C | 3
4.7uF/10V/NC | 陶瓷电容 | C39, C45 | SMD-0603C | 2
NTC0603-103J4000NT | 卧贴 | P10 | SMD-0603 | 1
LM2596S 5.0V | 芯片 | U1 | TO-263-5 | 1
B0505LS-1W | 芯片 | U2 | HKSXXXXB-1W | 1
REF3033AIDBZR | 芯片 | U6 | SOT23-3 | 1
bq24171 | 芯片 | U7 | bq24171 | 1
OPA2376AID | 芯片 | U9 | SOIC-8 | 1
GD32F405VGTx | 芯片 | U10 | STM-LQFP100_N | 1
LM1117 3.3V | 芯片 | VR1, VR2 | SOT223 | 2