## Controller1.2
参数型号 | 类型 | 位号 | 封装 | 单板数量
BEEP-9.5X5.5 | 有源蜂鸣器 | BEEP1 | BEEP-9.5X5.5 | 1
1000uF/35V | 电解电容 | C1 | 10*16 | 1
100uF/35V | 电解电容 | C2 | 6*8 | 1
104 50V | 陶瓷电容 | C3, C4 | SMD-0805C | 2
10uF25V | 陶瓷电容 | C8, C14, C16,C5,'C47 | SMD-0603C | 5
104 50V | 陶瓷电容 | C9, C10, C13, C15, C17, C37, C38, C46, C51, C52, C55, C56, C57,'C22, C23, C24, C25, C26, C29, C33 | SMD-0603C | 24
220PF/16V | 陶瓷电容 | C27, C28, C30, C31, C34, C35 | 0603C | 6
1NF/2KV | 陶瓷电容 | C32 | 1206C | 1
12P/50V | 陶瓷电容 | C36, C50 | SMD-0603C | 2
1uF/10V | 陶瓷电容 | C40 | SMD-0603C | 1
SS34 | 贴片二极管 | D3 | SMA | 1
1N4007 | 贴片二极管 | D6, D7, D8, D9, D10, D11, D12, D13 | DO-214-AC | 10
SMAJ18CA | 贴片二极管 | D14, D15 | SMA | 2
SMAJ6.5CA | 贴片二极管 | D16, D17, D18, D19 | SMA | 4
HEADER_6 |  | J1 | VH-AW-3.96*6P | 1
33uH |  | L1 | CDRH-127 | 1
MPZ1608D101BTA00 | 磁珠电感 100R 100MHz | L3 | SMD-0603 | 1
1K | 贴片电阻 5% | R37, R38, R39, R40, R41, R58 | SMD-0603 | 10
10K | 贴片电阻 5% | R5, R6, R7, R8, R16, R19, R25, R34, R35, R36, R42, R43, R44, R45, R46, R48, R50, R78 | SMD-0603 | 20
47K | 贴片电阻 5% | NC, NC, R59 | SMD-0603 | 3
100R | 贴片电阻 5% | NC, R10, R12, R31, R32, R33 | SMD-0603 | 6
4.7K | 贴片电阻 5% | NC, R18, R57 | SMD-0603 | 3
SGM358YMS/TR | 运算放大器, 运放 | NC, U11 | MSOP-8 | 2
XH2.54 2P | 接插件 | P1, P2 | SIP-2A | 2
3X2MMZ | 接插件 | P3 | 3X2MMZ | 1
XH2.54-4A | 接插件 | P4 | XH2.54-4A | 1
6X2MMZ | 接插件 | P5 | 6X2MMZ | 1
8X2.54MMZ | 接插件 | P7, P14 | 8X2.54MMZ | 2
XH2.54 2P 立贴 | 接插件 | P8, P9 | SIP-2A | 2
VH-AW-3.96*2P | 接插件 | P10 | VH-AW-3.96*2P | 1
12X2.54MMZ | 接插件 | P11 | 12X2.54MMZ | 1
5X2.54MMZ | 接插件 | P12, P13 | 5X2.54MMZ | 2
3X2.54MMZ | 接插件 | P17 | 3X2.54MMZ2 | 1
AO3400 | MOSFET N | Q6, Q7 | SOT-23 | 2
AOD538 | MOSFET N | Q8 | TO252 | 1
LH8050QLT1G | 三极管 | Q9, Q10, Q11, Q12, Q13，Q14 | SOT-23 | 6
AOTF4185 | MOSFET N | Q15 | to220 | 1
10R | 贴片电阻 5% | R9, R11 | SMD-0603 | 2
2K | 贴片电阻 1% | R14，'R23 | SMD-0603 | 2
4.75K 1% | 贴片电阻12% | R15 | 0603R | 1
20K | 贴片电阻 5% | R22 | SMD-0603 | 1
4.7K | 贴片电阻 5% | R24 | 0603R | 1
22R 5% | 贴片电阻 5% | R47, R60 | 0603R | 2
51R | 贴片电阻 5% | R56 | SMD-0603 | 1
750R 5% | 贴片电阻 5% | R61, R70, R73, R76 | 0603R | 4
FSMD010-0603 | 保险丝 | R62, R69, R74, R75 | 0603R | 4
10K 1% | 贴片电阻 1% | R71, R77 | 0603R | 2
10M 5% | 贴片电阻 5% | R72 | 1206r | 1
100K | 贴片电阻 5% | R79 | SMD-0603 | 1
ESD5Z5.0CT1G | TVS | TVS1, TVS2, TVS3, TVS4, TVS5, TVS6, TVS7, TVS8, TVS9, TVS10, TVS11, TVS12 | SOD-523 | 12
LM2596S 5.0V | 芯片 | U1 | TO-263-5 | 1
TPT3232E-SO3R | 芯片 | U3 | SO-16Z | 1
TP8485E-SR | 芯片 | U9 | SO-8 | 1
GD32F405VGTx | 芯片 | U10 | STM-LQFP100_N | 1
LM1117 3.3V | 芯片 | VR1 | SOT223 | 1
8MHz | 3225 贴片晶振2脚无源 | Y1 | XTAL-3225-2 | 1
散热片