## ELE_MODULE1.2
Comment | Description | Designator | Footprint | Quantity
1000uF/35V | 电解电容 | C1 | 10*16 | 1
100uF/35V | 电解电容 | C2 | 6*8 | 1
104 50V | 贴片电容 | C3, C4, C7, C9, C10, C12, C13, C21, C25, C27, C29, C33，C20 | SMD-0603C | 13
10uF 50V | 贴片电容 | C5, C26, C28，C8 | SMD-0805C | 4
12P 50V | 贴片电容 | C22, C23 | SMD-0603C | 2
220PF/16V | 贴片电容 | C30, C31 | 0603C | 4
1NF/2KV | 贴片电容 | C32 | 1206C | 1
SMCJ36CA | 贴片二极管 | D1 | SMC | 1
1N4007 | 贴片二极管 | D2, D4, D5 | DO-214-AC | 3
SS34 | 贴片二极管 | D3 | SMA | 1
SMAJ6.5CA | 贴片二极管 | D16, D17 | SMA | 2
VH-AW-3.96*6P | 接插件 | J1 | VH-AW-3.96*6P | 1
VH-AW-3.96*7P | 接插件 | J3 | VH-AW-3.96*7P | 1
301-1C-C-R1-24VDC | 24V 继电器 | K1, K2 | 301-1C-C-R1-24VDC | 2
33uH/5a |  | L1 | CDRH-127 | 1
MPZ1608D101BTA00 | 磁珠电感 100R 100MHz | L2 | SMD-0603 | 1
LED G | 绿色普亮 | LED1 | SMD-0603D | 1
4.7K | 贴片电阻 5% | NC | 0603R | 1
22R 5% | 贴片电阻 5% | NC | 0603R | 2
SMAJ18CA | 贴片二极管 | NC | SMA | 2
XH2.54 2P | 接插件 | P3 | SIP-2A | 1
3X2.54MMZ | 接插件 | P4 | 3X2.54MMZ2 | 1
LH8050QLT1G | 三极管 | Q1, Q5 | SOT-23 | 2
mmbt63l | 三极管 | Q2 | SOT-23 | 1
mmbt13L | 三极管 | Q3 | SOT-23 | 1
AOT2610L | MOSFET | Q4 | to220 | 1
AOTF4185 | MOSFET | Q15 | to220 | 1
1K | 贴片电阻 5% | R1, R3, R5, R14 | SMD-0603 | 4
100K | 贴片电阻 5% | R2, R4 | SMD-0603 | 2
10K | 贴片电阻 5% | R6, R16, R21, R22，'R71 | SMD-0603 | 5
2K | 贴片电阻 5% | R10, R18 | SMD-0603 | 2
5.1K | 贴片电阻 5% | R11, R19 | SMD-0603 | 2
100 | 贴片电阻 5% | R12 | SMD-0603 | 1
7.8K | 贴片电阻 5% | R13 | SMD-0603 | 1
4.7K | 贴片电阻 5% | R17 | SMD-0603 | 1
100R | 贴片电阻 5% | R20 | SMD-0603 | 1
21K | 贴片电阻 5% | R23 | SMD-0603 | 1
20K | 贴片电阻 5% | R24 | SMD-0603 | 1
47K | 贴片电阻 5% | R25 | SMD-0603 | 1
30K | 贴片电阻 5% | R26 | SMD-0603 | 1
8.2R 5% | 贴片电阻 5% | R62, R69 | 0603R | 2
10M 5% | 贴片电阻 5% | R72 | 1206r | 1
LM2596S 5.0V | 芯片 | U1 | TO-263-5 | 1
GD32F103C8T6 | 芯片 | U2 | LQFP48 | 1
OPA2376AIDR | 芯片 | U4 | SO-8 | 1
ACS712ELCTR-20A-T | 芯片 | U5 | SO-8 | 1
TP8485E-SR | 芯片 | U8 | SO-8 | 1
LM1117 3.3V | 芯片 | VR1 | SOT223 | 1
8MHz | 3225 贴片晶振2脚无源 | Y1 | XTAL-3225-2 | 1