## 显示板
型号 | 类型 | Designator | 封装 | LibRef | 数量
10uF 10V | 贴片电容 10% | C1 | SMD-0603C | CAP4 | 1
104 50V | 贴片电容 10% | C2 | SMD-0603C | CAP4 | 1
3528封装红绿双色二极管不同极性 |  | D1 | 3528 | LED_RG | 1
13×1.25mmSMT立式贴片座 | Header, 13-Pin | P2 | 13×1.25mmSMT | Header 13 | 1
S8050 | NPN | Q2 | SOT-23 | NPN-1 | 1
10K | 贴片电阻 5% | R1 | SMD-0603 | RES0 | 1
220 | R | R2, R3, R4, R5, R7, R8, R9, R11 | 0603R | R | 8
220R | 贴片电阻 5% | R6, R10 | SMD-0603 | RES0 | 2
1K | 贴片电阻 5% | R15 | SMD-0603 | RES0 | 1
47K | 贴片电阻 5% | R16 | SMD-0603 | RES0 | 1
SW-BP，4*4贴片按键，高度1.5mm，4引脚 |  | SW2, SW3 | KEY_4X4 | SW-BP | 2
2011AY，0.2寸贴片共阳极1位数码管，10引脚 |  | U1 | 2011AY | 2011AY | 1
74HC595 | 逻辑IC | U2 | SSOP-16 | 74HC595 | 1