## 水杯595
电解水杯
Comment | Description | Designator | Footprint | Quantity
KLJ-9032 | 无源蜂鸣器 3.3V 频率2731 | BP1 | SP9025 | 1
10uF 10V | 贴片电容 10% | C1, C3, C5, C18 | SMD-0603C | 4
104 50V | 贴片电容 10% | C2, C4, C6, C7, C9, C13, C16, C19, C20, C21, C23, C24 | SMD-0603C | 12
100uF 10V | 钽电容 | C8 | SMD-3528-B | 1
106 35V X5R | 贴片电容 20%, 贴片电容 20%, 贴片电容 20%, 贴片电容 10%, 贴片电容 10% | C10, C11, C12, C14, C27 | SMD-1206C | 5
0.047uF 50V | 贴片电容 10% | C15 | SMD-0603C | 1
100pF 50V | 贴片电容 10% | C17, C25 | SMD-0603C | 2
1N4148 | 小封装二极管 | D1, D2 | SOD-123 | 2
1N5822 SMA SS34 | 肖特基二极管 | D3 | DO-214-AC | 1
1N4148 | 小封装二极管 | D4, D5, D6 | SOD-523 | 3
TYPE-C | USB 3.1 Type-C 2.0短体母座 6P贴片式 | J1 | USB-TYPE-C-6P | 1
OCDD | 下载口(NC) | J2 | sip-5 | 1
GZ1608D101TF | 贴片磁珠100R 100M | L1 | SMD-0603 | 1
SLF6028T-100M1R3-PF | 10uH 1A | L2 | SLF6208T | 1
LED 0603 G | 绿色高亮 | LED1, LED3, LED6 | SMD-0603D | 3
LED 0603 R | 红色高亮 | LED2, LED4, LED7 | SMD-0603D | 3
蓝光 3528 | LED 3528 蓝 | LED5 | LED-3528 | 1
PH2.0-2P-LI | 间距2.0mm 立贴 2Pin | P1, P4 | PH2.0-2P-LI | 2
1.25mm卧贴 | 卧贴 | P2 | SP2-1.25 | 1
S8050 | NPN | Q1, Q2, Q6, Q7 | SOT-23 | 4
AO3400 | MOSFET N | Q3 | SOT-23 | 1
AO3401 | MOSFET P | Q4 | SOT-23 | 1
AON7407 | MOSFET-P | Q5 | DFN3*3-8 | 1
1K | 贴片电阻 5% | R1, R2, R3, R7, R10, R13, R15, R16, R20, R23, R24, R25, R27, R35, R41 | SMD-0603 | 15
4.7K | 贴片电阻 5% | R4 | SMD-0603 | 1
47K | 贴片电阻 5% | R5, R17, R19, R22, R26, R28 | SMD-0603 | 6
680R | 贴片电阻 5% | R6, R9, R12 | SMD-0603 | 3
68R | 贴片电阻 5% | R8 | SMD-0805 | 1
10K | 贴片电阻 5% | R11, R18, R21, R33, R36, R37, R38, R39, R40 | SMD-0603 | 9
100R | 贴片电阻 5% | R14 | SMD-0603 | 1
180K | 贴片电阻 1% | R29 | SMD-0603 | 1
78.7K | 贴片电阻 1% | R30 | SMD-0603 | 1
0R | 贴片电阻 1% | R31 | SMD-0603 | 1
2.55K | 贴片电阻 5% | R32 | SMD-0603 | 1
100K | 贴片电阻 1% | R34, R42 | SMD-0603 | 2
1R | 贴片电阻 0.1% | R43 | SMD-1206 | 1
13K | 贴片电阻 1% | R44 | SMD-0603 | 1
1.6K | 贴片电阻 1% | R45 | SMD-0603 | 1
SW-BP | 3*6*3.5侧贴按键(编带) | SW1 | PB-3*6*3.5侧 | 1
ESD5Z5.0T1G | ESD二极管 | TVS1, TVS3, TVS4, TVS5, TVS6 | SOD-523 | 5
CESD5V0D1 KE | ESD二极管 | TVS2, TVS7 | SOD-123 | 2
N76E003AT20 | 新唐MCU | U1 | TSSOP20 | 1
74HC595 |  | U2 | SSOP-16 | 1
TPS55340PWPR | DCDC | U3 | TSSOP-14 | 1
SGM358 | 运放 | U4 | MSOP-8 | 1
TP4056 | 拓微 | U5 | ESOP-8 | 1