## ELE_MODULE
参数型号 | 种类 | 位号 | 封装 | 数量
1000uF/35V | 电解电容 | C1 | 10*16 | 1
100uF/35V | 电解电容 | C2 | 6*8 | 1
104 50V | 贴片电容 | C3, C4, C7, C9, C10, C12, C13, C21, C25, C27, C29, C33，'C14, C15, C16, C17, C20, C24 | SMD-0603C | 18
10uF 25V | 贴片电容 20% | C5, C26, C28，'C8 | SMD-0805C | 4
220PF/16V |  | C18, C19, C30, C31 | 0603C | 4
12P 50V | 贴片电容 5% | C22, C23 | SMD-0603C | 2
1NF/2KV |  | C32 | 1206C | 1
SMCJ24CA | 二极管 | D1 | SMC | 1
1N4007 | 二极管 | D2, D4 | DO-214-AC | 2
SS34 | 二极管 | D3 | SMA | 1
SMAJ18CA | 二极管 | D14, D15 | SMA | 2
SMAJ6.5CA | 二极管 | D16, D17 | SMA | 2
DB2ERC-3P81-6P | 接插件 | J1, J3 | DB2ERC-3P81-6P | 2
DB-9P-02 | db9公头 | J2 | DIP-9 | 1
SRA-12VDC-CL-5 | 12V 继电器 | K1, K2 | SRA- 12V | 2
33uH/5A | 电感 | L1 | CDRH-127 | 1
MPZ1608D101BTA00 | 磁珠电感 100R 100MHz | L2 | SMD-0603 | 1
发光二极管 | 绿色普亮 | LED1 | SMD-0603D | 1
2.54*3P直插座 | 接插件 | P3, P4 | 3X2.54MMZ2 | 2
SS8050 | 三极管 | Q1, Q3, Q5 | SOT-23 | 3
S8550 | 三极管 | Q2 | SOT-23 | 1
TPCA8016 | mos管 | Q4 | DFN-8 5X6 | 1
AONR21321 | mos管 | Q15 | DFN3*3-8 | 1
1K | 电阻 | R1, R3, R5, R10, R13, R18 | SMD-0603 | 6
100K | 电阻 | R2, R4 | SMD-0603 | 2
10K | 电阻 | R6, R16, R21 | SMD-0603 | 3
47K | 电阻 | R9, R11, R19, R25 | SMD-0603 | 4
2K | 电阻 | R12 | SMD-0603 | 1
4.7K | 电阻 | R14, R17，'R15 | SMD-0603 | 3
100R | 电阻 | R20 | SMD-0603 | 1
18K | 电阻 | R22 | SMD-0603 | 1
30K | 电阻 | R23, R26 | SMD-0603 | 2
20K | 电阻 | R24 | SMD-0603 | 1
22R 5% | 电阻 | R47, R60 | 0603R | 2
8.2R 5% | 电阻 | R62, R69 | 0603R | 2
10K | 电阻 | R71 | 0603R | 1
10M 5% | 电阻 | R72 | 1206r | 1
SMF10CA | 二极管 | TVS3 | SOD-123 | 1
LM2596S 5.0V | 芯片 | U1 | TO-263-5 | 1
GD32F103C8T6 | 芯片 | U2 | LQFP48 | 1
TPT3232E-SO3R/NC | 芯片 | U3 | SO-16Z | 1
OPA2376AIDR | 芯片 | U4 | SOIC-8 | 1
ACS712ELCTR-20A-T | 芯片 | U5 | SO-8 | 1
TP8485E-SR | 芯片 | U8 | SO-8 | 1
LM1117 3.3V | 芯片 | VR1 | SOT223 | 1
8MHz | 3225 贴片晶振 | Y1 | XTAL-3225-2 | 1