## Controller
型号参数 | 类型 | 位号 | 封装 | 数量
BEEP-9.5X5.5 | 蜂鸣器 | BEEP1 | BEEP-9.5X5.5 | 1
1000uF/35V | 电解电容 | C1, C7, C11 | 10*16 | 3
100uF/35V | 电解电容 | C2 | 6*8 | 1
10uF25V | 陶瓷电容 | C8, C14, C16, C20,'C5, C18,'C47 | SMD-0603C | 7
104 50V | 陶瓷电容 | C9, C10, C13, C15, C17, C19, C21, C37, C38, C42, C44, C46, C49, C51, C52, C53, C54, C55, C56, C57,'C22, C23, C24, C25, C26, C29, C33,C3, C4 | SMD-0603C | 29
NC | 陶瓷电容 | C12, C43 | SMD-0603C | 2
220PF/16V | 陶瓷电容 | C27, C28, C30, C31, C34, C35 | 0603C | 6
1NF/2KV | 陶瓷电容 | C32 | 1206C | 1
12P/50V | 陶瓷电容 | C36, C50 | SMD-0603C | 2
4.7uF/10V/NC | 陶瓷电容 | C39, C45 | SMD-0603C | 2
1uF/10V | 陶瓷电容 | C40 | SMD-0603C | 1
SB1545L | 二极管 | D1 | TO227 | 1
SS34 | 二极管 | D3 | SMA | 1
1N4007 | 二极管 | D4, D5, D6, D7, D8, D9, D10, D11, D12, D13 | DO-214-AC | 10
SMAJ18CA | 二极管 | D14, D15 | SMA | 2
SMAJ6.5CA | 二极管 | D16, D17, D18, D19 | SMA | 4
3.96*6立式直插接插件 | 接插件 | J1 | DB2ERC-3P81-6P | 1
DB-9P公头 | 接插件 | J2 | DIP-9 | 1
G5Q-14-DC12 | 继电器 | K1, K2 | G5Q-14 | 2
33uH/5A | 电感 | L1 | CDRH-127 | 1
33uH/15A | 电感 | L2 | INDUCTOR_34*18 | 1
MPZ1608D101BTA00 | 磁珠 | L3 | SMD-0603 | 1
XH2.54 2P，2.54mm*2立式直插座 | 接插件 | P1, P2, P3 | SIP-2A | 3
1*4P，2.54mm*4立式直插座 | 接插件 | P4, P5 | XH2.54-4A | 2
SIP-4，3.96mm*4立式直插座 | 接插件 | P6 | VH-AW-3.96*4P | 1
SIP-2，2.54mm*2立式贴片座 | 接插件 | P8, P9, P10, P11, P12, P13, P14, P15, P19 | XH-2.54-2P-LI | 9
Header 12X2 | 接插件 | P16 | HDR2X12 | 1
1*3P，2.54mm*3立式直插座 | 接插件 | P17 | 3X2.54MMZ2 | 1
2.54mm*6排针 | 接插件 | P20 | HDR1X6 | 1
SS8050 | 三极管 | Q1, Q5, Q9, Q10, Q11, Q12, Q13，'Q14 | SOT-23 | 8
AO3400 | mos管 | Q6, Q7, Q8 | SOT-23 | 3
AON7426 | mos管 | Q15 | DFN3*3-8 | 1
AON7506 | mos管 | Q16 | DFN3*3-8 | 1
0.03/1w | 电阻 | R1 | 2512R | 1
23.2K/1% | 电阻 | R2 | SMD-0603 | 1
38.3K/1% | 电阻 | R3 | SMD-0603 | 1
0.027/1% | 电阻 | R4 | 2512r | 1
10K | 电阻 | R5, R6, R7, R8, R16, R17, R19, R30, R34, R35, R36, R42, R43, R44, R45, R46, R48, R50, R78 | SMD-0603 | 19
10R | 电阻 | R9, R11 | SMD-0603 | 2
100R | 电阻 | R10, R12, R29, R31, R32, R33 | SMD-0603 | 6
1K/1% | 电阻 | R13 | SMD-0603 | 1
510K | 电阻 | R14 | SMD-0603 | 1
4.75K 1% | 电阻 | R15 | 0603R | 1
4.7K | 电阻 | R18, R57, R63, R64, R65, R66, R67, R68 | SMD-0603 | 8
1K | 电阻 | R20, R27, R37, R38, R39, R40, R41, R53, R55, R58 | SMD-0603 | 10
47K | 电阻 | R21, R28, R59 | SMD-0603 | 3
20K | 电阻 | R22 | SMD-0603 | 1
22R 5% | 电阻 | R47, R60 | 0603R | 2
NC | 电阻 | R54 | SMD-0603 | 1
51R | 电阻 | R56 | SMD-0603 | 1
750R 5% | 电阻 | R61, R70, R73, R76 | 0603R | 4
8.2R 5% | 电阻 | R62, R69, R74, R75 | 0603R | 4
10K 1% | 电阻 | R71, R77 | 0603R | 2
10M 5% | 电阻 | R72 | 1206r | 1
100K | 电阻 | R79 | SMD-0603 | 1
ESD5Z5.0T1G | 二极管 | TVS1, TVS2, TVS3, TVS4, TVS5, TVS6, TVS8, TVS9, TVS10 | SOD-523 | 9
CESD5V0D1 | 二极管 | TVS11 | SOD-523 | 1
LM2596S 5.0V | 芯片 | U1 | TO-263-5 | 1
OC6781 | 芯片 | U2 | SOP127P600X265_HS-9N | 1
TPT3232E-SO3R | 芯片 | U3 | SO-16Z | 1
SGM358YMS/TR | 芯片 | U4, U11 | MSOP-8 | 2
ACS712ELCTR-20A-T | 芯片 | U5 | SO-8 | 1
ESP-12F | 模块 | U6 | ESP-12F | 1
W25Q128FVSIG | 芯片 | U7 | SO-8W | 1
TP8485E-SR | 芯片 | U8, U9 | SO-8 | 2
GD32F405VGTx | 芯片 | U10 | STM-LQFP100_N | 1
LM1117 3.3V | 芯片 | VR1 | SOT223 | 1
LM1117 5.0V | 芯片 | VR2 | SOT223 | 1
8MHz | 3225 贴片无源晶振 | Y1 | XTAL-3225-2 | 1